## RBP-UPS_Power
Comment | Description | Designator | Footprint | LibRef | Quantity
18650_Battery | 18650电池盒 | B1 | 18650*2 | 18650_Battery | 1
1uF/16V | 贴片电容 | C1, C2, C5, C41, C47 | C0402_L | C | 5
0.1uF/16V | 贴片电容 | C3 | C0402_L | C | 1
10uF/16V | 贴片电容 | C4, C30 | C0603_L | C | 2
1uF/25V | 贴片电容 | C6, C10, C26, C31 | C0402_L | C | 4
0.1uF/25V | 贴片电容 | C7, C12 | C0402_L | C | 2
22uF/10V | 贴片电容 | C8, C11 | C0603_L | C | 2
10uF/25V | 贴片电容 | C9 | C0603_L | C | 1
0.1uF/50V | 贴片电容 | C13, C19, C27, C32, C33, C34, C42, C45 | C0402_L | C | 8
10uF/16V | 贴片电容 | C14 | C0805_L | C | 1
1uF/50V | 贴片电容 | C15 | C0603_L | C | 1
22uF/25V | 贴片电容 | C16, C17, C18 | C1206_L | C | 3
47nF/50V | 贴片电容 | C20, C23 | C0402_L | C | 2
2.2uF/16V | 贴片电容 | C21 | C0603_L | C | 1
47pF/50V | 贴片电容 | C22 | C0402_L | C | 1
10pF/50V | 贴片电容 | C24, C25 | C0402_L | C | 2
3.3nF/6.3V | 贴片电容 | C28 | C0402_L | C | 1
10nF/6.3V | 贴片电容 | C29 | C0402_L | C | 1
NC | 贴片电容 | C35, C36 | C0402_L | C | 2
270pF/NC | 贴片电容 | C37, C38 | C0402_L | C | 2
12pF/50V | 贴片电容 | C39, C40 | C0402_L | C | 2
10uF/25V | 贴片电容 | C43, C44 | C0805_L | C | 2
0.47uF/16V | 贴片电容 | C46 | C0402_L | C | 1
RBP_GPIO |  | G1, G2, G3, G4, G5, G6, G7, G8, G9, G10, G11, G12, G13 | PA100-A3 | RBP_GPIO | 13
W25Qxx | SPI Flash | IC1 | SOP8W_L | W25Q | 1
CON-10P | 10P连接器 | JP1 | SH1.0-WT-10P | Header 10 | 1
1.0uH/5A | CDRH功率屏蔽电感 | L1 | L-SMD-0630 | L-CDRH | 1
1.2uH/5A | 功率电感 | L2 | L-SMD-0630 | L-CDRH | 1
SS8050 | 高频放大-NPN型 | Q1, Q2 | SOT23-3L | 8050-SMD | 2
21K/1% | 贴片电阻 | R1 | R0402_L | R | 1
10K/1% | 贴片电阻 | R2, R7, R10, R11, R21, R22 | R0402_L | R | 6
5.1K/1% | 贴片电阻 | R3, R4, R41, R42, R43 | R0402_L | R | 5
0R/1% | 贴片电阻 | R5, R8, R9, R12 | R0402_L | R | 4
26.5K/1% | 贴片电阻 | R6 | R0402_L | R | 1
22.1K/% | 贴片电阻 | R13 | R0402_L | R | 1
47.5K/% | 贴片电阻 | R14 | R0402_L | R | 1
10K/1%/NC | 贴片电阻 | R15, R38 | R0402_L | R | 2
1K/1% | 贴片电阻 | R16 | R0402_L | R | 1
100K/1% | 贴片电阻 | R17, R18 | R0402_L | R | 2
2K/1% | 贴片电阻 | R19, R20 | R0402_L | R | 2
1.05K/1% | 贴片电阻 | R23 | R0402_L | R | 1
30.9K/1% | 贴片电阻 | R24 | R0402_L | R | 1
182K/1% | 贴片电阻 | R25 | R0402_L | R | 1
255K/1% | 贴片电阻 | R26 | R0402_L | R | 1
56K/1% | 贴片电阻 | R27 | R0402_L | R | 1
200K/1% | 贴片电阻 | R28 | R0402_L | R | 1
NC/0R | 贴片电阻 | R29 | R0402_L | R | 1
NC | 贴片电阻 | R30 | R0402_L | R | 1
17.4K/1% | 贴片电阻 | R31 | R0402_L | R | 1
20K/1% | 贴片电阻 | R32 | R0402_L | R | 1
499R/1% | 贴片电阻 | R33 | R0402_L | R | 1
0R | 贴片电阻 | R34 | R0402_L | R | 1
10M/1% | 贴片电阻 | R35 | R0402_L | R | 1
NC/10K/1% | 贴片电阻 | R36 | R0402_L | R | 1
100K/1%/NC | 贴片电阻 | R37 | R0402_L | R | 1
3.1K/1% | 贴片电阻 | R39 | R0402_L | R | 1
NC/100K/1% | 贴片电阻 | R40 | R0402_L | R | 1
1.8M/1% | 贴片电阻 | R44 | R0402_L | R | 1
0.01R/1% | 贴片电阻 | R45 | R1206_L | R | 1
237K/1% | 贴片电阻 | RILIM | R0402_L | R | 1
CrossAir | 天线 | T1 | CA-C03 | CrossAir | 1
SPX3819M5-L/TR | 500ma-LDO | U1 | SOT23-5L | SPX3819M5 | 1
CP2102-GMR | USB-TTL | U2 | QFN28 5x5_L | CP2102-GMR | 1
MP2617B | 锂电池充电IC，电源路径管理 | U3 | QFN-20 | MP2617B | 1
TPS61088 | 10A 全集成同步升压转换器 | U4 | VQFN-20 | TPS61088 | 1
ESP32-D0WD V3 | ESP32 | U5 | QFN48_ESP32 | ESP32-D0WD V3 | 1
PW1555 | VOVP ILIM保护芯片 | U6 | DFN3x3-10 | PW1555 | 1
BQ27441-G1 | 电量监测计 | U7 | VSON-12 | BQ27441 | 1
TYPE-C 2.0 -16P | USB2.0_Type-C_16Pin母座 | USBC1 | USB-C-SMD_16P | USB2.0_Type-C_16Pin | 1
40M | 4脚无源晶振(谐振器） | X1 | XTAL-3225-4P | XTAL-4P | 1
32.768K | 2脚无源晶振(谐振器） | X2 | XTAL-3215-2P | XTAL-2P | 1